## Bill of Materials-DCDC
Comment | Description | Designator | Footprint | LibRef | Quantity
100nF | CAP CER 0.1UF 25V X7R 0603 | C1 | C0603 | GRM188R71E104KA01D | 1
10nF | CAP CER 10000PF 50V X7R 0805 | C2, C4 | C0805 | GRM216R71H103KA01D | 2
1uF | CAP CER 1UF 25V X5R 0603 | C3, C8 | C0603 | GRM188R61E105KA12D | 2
0.047uF | CAP CER 0.47UF 50V X7R 1206 | C5, C10, C12 | C1206 | C1206C474K5RACTU | 3
100uF | CAP CER 100UF 6.3V X5R 1210 | C6 | C1210 | C3225X5R0J107M250AC | 1
220uF | CAP POLYMER 220UF 20% 6.3V SMD | C7 | EEF-UE | EEF-UE0J221LR | 1
150uF | CAP ALUM 150UF 20% 50V SMD | C9 | FK-G | EEE-FK1H151P | 1
10uF | CAP CER 10UF 50V X5R 1206 | C11, C13 | C1206 | GRM31CR61H106KA12L | 2
MMSZ5231BS-7-F | DIODE ZENER 5.1V 200MW SOD323 | D1 | SOD323 | MMSZ5231BS-7-F | 1
PAD_4mmx1.5mm_Hole | Pad 4mm x 1.5mm with hole | J1, J2, J3, J4, J5, J6, J7, J8 | PAD_WITH_HOLE_4x1mm | PAD_4mmx1.5mm_Hole | 8
100 | RES SMD 100 OHM 1% 1/10W 0603 | R1 | R0603 | ERJ-3EKF1000V | 1
5.62k | RES SMD 5.62K OHM 1% 1/3W 0805 | R2 | R0805 | CRCW08055K62FKEAHP | 1
1.07k | RES SMD 1.07K OHM 1% 1/8W 0805 | R3 | R0805 | ERJ-6ENF1071V | 1
1.5k | RES SMD 1.5K OHM 1% 1/8W 0805 | R4 | R0805 | ERJ-6ENF1501V | 1
100 | RES SMD 100 OHM 1% 1/8W 0805 | R5 | R0805 | RCA0805100RFKEA | 1
42.2k | RES SMD 42.2K OHM 1% 1/8W 0805 | R6 | R0805 | ERJ-6ENF4222V | 1
12.7k | RES SMD 12.7K OHM 1% 1/8W 0805 | R7 | R0805 | ERJ-6ENF1272V | 1
OPA335AIDR | IC OPAMP CHOPPER 2MHZ RRO 8SOIC | U1 | SO-8 | OPA335AIDR | 1
LMZ22005TZE/NOPB | IC BUCK SYNC 20V 5A TO-PMOD-7 | U2 | NDW0007A | LMZ22005TZE/NOPB | 1
REF3112AIDBZR | IC VREF SERIES 1.25V SOT23-3 | U3 | SOT-23 | REF3112AIDBZR | 1
TPS73633DBVR | IC REG LDO 3.3V 0.4A SOT23-5 | U4 | SOT23-5 | TPS73633DBVR | 1